## CAMERA
Name | Description | Designator | Footprint | Check fp | Manufacturer | Manufacturer P/N | Quantity
4.7uF/10V | 4.7 µF Molded Tantalum Capacitors 10 V 0603 (1608 Metric) 6Ohm @ 100kHz | C1, C2, C4, C5, C7, C8, C10, C11, C15, C16 | CAP_MP_1608X90 | x | Vishay Sprague | TP8M475M010C | 10
2.2uF/6.3V | CAP CER 2.2UF 10V X7S 0402 | C17, C18, C19, C20, C21, C27, C28, C29, C30, C31, C33, C34, C35, C36, C37, C39, C40, C41, C42, C43, C45, C46, C47, C48, C50, C51, C52, C54, C55, C56, C57, C59, C60, C61, C63, C64, C65, C66, C68, C69, C70, C72, C73, C74, C75, C77, C78, C79 | CAP_C_1005X60 | x | Murata Electronics | GRT155C71A225KE13D | 48
0.22uF/16V | CAP CER 0.22UF 16V X7R 0402 | C22, C32, C38, C44, C49, C53, C58, C62, C67, C71, C76, C80, C81, C82, C83, C84, C85, C86, C87, C88 | CAP_C_1005X60 | x | Murata Electronics | GCM155R71C224KE02D | 20
532611571 | Conn Shrouded Header (4 Sides) HDR 15 POS 1.25mm Solder RA Side Entry SMD PicoBladeâ„¢ T/R | J1 | 532611571 | x | Molex | 532611571 | 1
10k | RES SMD 10K OHM 1% 1/16W 0402 | R1, R2, R25, R26, R27 | RES_C_1005X40 | x | Samsung Electro-Mechanics | RC1005F103CS | 5
4.7k | RES SMD 4.7K OHM 1% 1/16W 0402 | R3, R4, R5, R6, R7, R8, R9, R10, R11, R12, R13, R14, R15, R16, R17, R18, R19, R21, R22, R23, R24 | RES_C_1005X40 | x | Bourns Inc. | CR0402-FX-4701GLF | 21
22R | RES SMD 22 OHM 1% 1/10W 0603 | R20 | RES_C_1608X60 | x | Panasonic | ERJ-3EKF22R0V | 1
TLV75533PDBVR | IC REG LINEAR 3.3V 500MA SOT23-5 | U1 | SOT25 | x | Texas Instruments | TLV75533PDBVR | 1
TPS7A2024PDBVR | IC REG LINEAR 2.4V 300MA SOT23-5 | U2 | DBV0005A-MFG | x | Texas Instruments | TPS7A2024PDBVR | 1
AP7347DQ-105W5-7 | IC REG LINEAR 1.05V 500MA SOT-25 | U3 | SOT25 | x | Diodes Incorporated | AP7347DQ-105W5-7 | 1
TLV75528PDBVR | IC REG LINEAR 2.8V 500MA SOT23-5 | U4 | SOT25 | x | Texas Instruments | TLV75528PDBVR | 1
TLV75518PDBVR | IC REG LINEAR 1.8V 500MA SOT23-5 | U5 | SOT25 | x | Texas Instruments | TLV75518PDBVR | 1
AR2020 | 20MP 1/1.8 CIS SO | U6, U7, U8, U9 | BGA78C100P11X9_1300X1050X210 | x | onsemi | AR2020CSSM13SMTA0-DP | 4
TCA6416APWR | IC XPND 400KHZ I2C SMBUS 24TSSOP | U10 | SOP65P640X120-24N | x | Texas Instruments | TCA6416APWR | 1
PCA9544APW,118 | IC INTERFACE SPECIALIZED 20TSSOP | U11 | TSSOP20_SOT360-1_NXP | x | NXP USA Inc. | PCA9544APW,118 | 1
NL7SZ97DFT2G-Q | FLEXIBLE CHOICE LOGIC (9 CONFIGU | U12, U13, U14, U15 | SC-88 | x | onsemi | NL7SZ97DFT2G-Q | 4
DSC1001DL5-027.0000T | MEMS OSC XO 27.0000MHZ CMOS SMD | Y1 | OSCDFN250X200X89-4N |  | Microchip Technology | DSC1001DL5-027.0000T | 1
DF40C-24DP-0.4V(51) | CONN PLUG 24POS SMD GOLD |  |  | x | Hirose Electric Co Ltd | DF40C-24DP-0.4V(51) | 2
DF40C-24DS-0.4V(51) | CONN RCPT 24POS SMD GOLD |  |  | x | Hirose Electric Co Ltd | DF40C-24DS-0.4V(51) | 2