## CAMERA_V100
Name | Description | Designator | Quantity | Footprint | Manufacturer 1 | Supplier 1 | Supplier Part Number 1
0.22uF/16V | CAP CER 0.22UF 16V X7R 0402 | C1, C2, C3, C4, C9, C10, C11, C12, C13, C14, C17, C18, C19, C20, C21, C22, C27, C28, C29, C30, C31, C32, C33, C34, C35, C36, C37, C38, C39, C40, C41, C42, C43, C44, C45, C46, C51, C52, C53, C54, C55, C56, C57, C58, C59, C60, C61, C62, C63, C64, C65, C66, C67, C68, C69, C70, C71, C72, C73, C74, C75, C76, C77, C78, C79, C80, C81, C82, C91, C92, C93, C94, C95, C96, C97, C98, C99, C100, C101, C102, C103, C104, C105, C106, C107, C108, C109, C110, C111, C112, C113, C114, C115, C116, C117, C118, C119, C120, C121, C122 | 100 | CAP_C_1005X60 | Murata Electronics | Digikey | GCM155R71C224KE02D
10uF/16V | 10 µF Molded Tantalum Capacitors 16 V 0805 (2012 Metric) 8Ohm @ 100kHz | C5, C6 | 2 | CAP_MP_2012X170 | Vishay Sprague | Digikey | TP8R106M016C
4.7uF/10V | 4.7 µF Molded Tantalum Capacitors 10 V 0603 (1608 Metric) 6Ohm @ 100kHz | C7, C8, C15, C16, C23, C24, C25, C26, C47, C48, C49, C50, C83, C84, C85, C86, C87, C88, C89, C90 | 20 | CAP_MP_1608X90 | Vishay Sprague | Digikey | TP8M475M010C
0532611571 | Conn Shrouded Header (4 Sides) HDR 15 POS 1.25mm Solder RA Side Entry SMD PicoBladeâ„¢ T/R | J1 | 1 | 0532611571 | Molex | Digikey | 0532611571
10k | RES SMD 10K OHM 1% 1/10W 0603 | R1, R2 | 2 |  | Panasonic Electronic Components | Digikey | ERJ-3EKF1002V
4.7k | RES-Chip | R3, R4, R5, R6, R7, R8, R9, R10, R11, R12, R13, R14, R15, R16, R17, R18, R19, R21, R22, R23, R24 | 21 |  | Panasonic Electronic Components | Digikey | ERJ-U03F4701V
22R | RES SMD 220 OHM 1% 1/10W 0603 | R20 | 1 |  | Panasonic Electronic Components | Digikey | ERJ-3EKF2200V
LMS1587ISX-3.3/NOPB | IC REG LINEAR 3.3V 3A TO263 | U1 | 1 | TS3B_L | TI National Semiconductor | Digikey | LMS1587ISX-3.3/NOPB
TPS7A2024PDBVR | IC REG LINEAR 2.4V 300MA SOT23-5 | U2 | 1 | DBV0005A-MFG | Texas Instruments | Digikey | TPS7A2024PDBVR
AP7347DQ-105W5-7 | IC REG LINEAR 1.05V 500MA SOT-25 | U3 | 1 |  | Diodes Incorporated | Digikey | AP7347DQ-105W5-7
TLV1117LV28DCYR | IC REG LINEAR 2.8V 1A SOT-223-4 | U4 | 1 |  | Texas Instruments | Digikey | TLV1117LV28DCYR
TLV1117LV18DCYR | IC REG LINEAR 1.8V 1A SOT-223-4 | U5 | 1 |  | Texas Instruments | Digikey | TLV1117LV18DCYR
AR2020 | 20MP 1/1.8 CIS SO | U6, U7, U8, U9 | 4 |  | onsemi | Digikey | AR2020CSSM13SMTA0-DP
TCA6416APWR | IC XPND 400KHZ I2C SMBUS 24TSSOP | U10 | 1 |  | Texas Instruments | Digikey | TCA6416APWR
PCA9544APW,118 | IC INTERFACE SPECIALIZED 20TSSOP | U11 | 1 |  | NXP USA Inc. | Digikey | PCA9544APW,118
NL7SZ97DFT2G-Q | FLEXIBLE CHOICE LOGIC (9 CONFIGU | U12, U13, U14, U15 | 4 |  | onsemi | Digikey | NL7SZ97DFT2G-Q
DSC1001DL5-027.0000T | MEMS OSC XO 27.0000MHZ CMOS SMD | Y1 | 1 |  | Microchip Technology | Digikey | DSC1001DL5-027.0000T